## Sheet3
|  | MISC | Gear | CMDS | HMCS | TWA | Alt Gear |  | ECM | ELEC |  | SENSOR | HUD | Total | Signals
Toggle | On-Off | 1 | 4 | 8 | [7 empty] | 3 |  | 16 | 16
| On-Off_On | 4 | 2 | [5 empty] | 2 | 1 |  | 1 | 8 | 18 | 36
Push | 7mm | 1 |  | 4 |  |  | 1 |  | 2 | 1 |  |  |  | 9 | 9
Korry |  | 1
tactile | 6x6x4.5 |  |  |  |  | 4 |  |  | 8 |  |  |  |  | 12 | 12
Limit | 12.8x6.5 |  | 2 |  |  |  | 1 | [6 empty] | 3 | 3
Rotary | 1k (rk097) | [7 empty] | 1 |  |  |  |  | 1 | 2
| 10k |  |  |  |  | 1 | [7 empty] | 1 | 2
| 5 pos |  |  | 1 | [9 empty] | 1 | 5
| 6 pos |  |  | 1 | [9 empty] | 1 | 6
3mm Led | R | [7 empty] | 8 |  |  |  |  | 8 | 8
| G | 1 |  |  |  | 4 |  |  | 8 |  |  |  |  | 13 | 13
| B | [7 empty] | 8 |  |  |  |  | 8 | 8
| Y | 1 | [6 empty] | 8 | 9 |  |  |  | 18 | 18
5mm Led | R |  | 1 | [10 empty] | 1 | 1
| G | 1 | 3 | [10 empty] | 4 | 4
| B | [12 empty] | 0 | 0
Signals (Full) |  | 14 | 14 | 23 | 0 | 6 | 2 | 45 | 11 | 12 | 23 | 5 | 16
Signals (Min) |  | 14 | 14 | 23 | 0 | 1 | 2 | 40 | 5 | 2 | 7 | 6 | 24
| 고휘도G | 30 | 45 | 12 | 9 | 6 | [7 empty] | 102 | 10
Led Resistor | R, Y(150) | 1 | 1 | 16 | 0 | 0 | 0 |  | 16 | 9 |  | 0 | 0 | 43
| B, G(100) | 2 | 3 | 16 | 0 | 4 | 0 |  | 16 | 0 |  | 0 | 0 | 41
| 고휘도G (150) | 10 | 15 | 4 | 3 | 2 | 0 |  | 0 | 0 |  | 0 | 0 | 34
SMD Res 1206 | 220 |  |  |  |  | 4 |  |  | 39 |  |  |  |  | 43
| 2.2k |  |  |  |  | 4 | [7 empty] | 4
| 10k |  |  |  |  | 1 | [7 empty] | 1
Brass Insert | M3x5x5 | [7 empty] | 4 |  |  |  |  | 4
| M3x6x5 |  |  |  |  | 3 | 1 | [6 empty] | 4
| 30x6 rod |  | 1 | [10 empty] | 1
Screws | M3x6 |  |  |  |  | 3 |  |  | 4 |  |  |  |  | 7
| M3x10 | [5 empty] | 1 | [6 empty] | 1
| M2x12 너트 | [5 empty] | 2 | [6 empty] | 2
Shift Reg | 74HC595D | [7 empty] | 4 |  |  |  |  | 4
Ceramic Cap | 1nF | [7 empty] | 1 |  |  |  |  | 1
Pin Header | [5 empty] | 7 |  |  | 6 |  |  |  |  | 13
Dupon Line | [14 empty] | 153
Magnet | 15x3 |  | 3 | [10 empty] | 3
|  | Full | 45 | [5 empty] | 4 | 9

## Sheet2
|  | 종류 | 결선 | 저항(옴)
시그널 | 5v 전원 | 2v led (r,y) | 1 led + 1 res | 150
|  | 3v led (g) | 1 led + 1 res | 100
|  | 부스트 효율 | 85%
|  | Teensy 소모 (mA) | 50
|  |  | 5v 전류 (mA) | 5v 전력 | 12v 전력 | 12v 전류
|  | USB2.0 12v (160mA) | 500 | 2250 | 1912.5 | 159.375
|  | USB3.0 12v (300mA) | 900 | 4250 | 3612.5 | 301.0417
[5 empty] | 스트링당 전류(mA) | USB2.0 (160mA) | USB3.0 (300mA) | 밝기
백라이트 | 12v전원 | 3v led (g) | 3 led + 1 res | 120 | 20 | 20.9062 | 42.1562 | 매우밝음
|  |  |  | 150 | 16 | 26.8828 | 53.4453 | 밝음?
|  |  |  | 200 | 12 | 36.8438 | 72.2604
|  |  |  | 250 | 10 | 44.8125 | 87.3125 | 충분?
|  |  | MISC | 30 |  |  |  | USB 2.0으로 충분
|  | Left Aux | Gear | 45
|  |  | CMDS | 12
|  |  | TWA | 9
|  |  | HMCS | 6
|  |  |  | 72 |  |  |  | USB 3.0으로 여기까지 커버 가능 (단, 200옴 이상 쓴다면)
|  | Left | ECM | 8
|  |  | ELEC | 13
|  |  |  | 21 |  |  |  | 추가시 별도 12v 어댑터 필요?